## SLKWZOR
TABELA ELEMENTÓW ROZLICZENIOWYCH
Budowa ul. Jesiennej na dz. nr 495/9 w m. Wołczkowo Inwestor: Gmina Dobra, ul. Szczecińska 16A 72-003 DOBRA
Numer | Wyszczególnienie elementów | Jednostka |  | Cena | Wartość
Specyfikacji | rozliczeniowych |  |  | jednostk.
Technicznej |  | nazwa | ilość | zł,- | zł,-
1 | 3 | 4 | 5 | 6 | 7
01.00.00. | ROBOTY PRZYGOTOWAWCZE
01.01.01. | ODTWORZENIE (WYZNACZENIE) TRASY I PUNKTÓW WYSOKOŚCIOWYCH
| Odtworzenie dróg w terenie równinnym | km | 0.2
01.02.04. | ROZBIÓRKI ELEMENTÓW DRÓG, OGRODZEŃ I PRZEPUSTÓW
| > podbudowy z kruszywa gr. 15 cm | m2 | 19
| > nawierzchni z miesz. min.-bitumicznych gr. 5 cm | m2 | 19
| > krawężników betonowych 15x30 cm (50% do ponownego użytku) | m | 250
04.00.00. | PODBUDOWY
04.01.01. | KORYTO WRAZ Z PROFILOWANIEM I ZAGĘSZCZENIEM PODŁOŻA
| Wykonanie koryta zmiennej grubości od 20 do 50 cm | m2 | 986
| Wywóz urobku z koryta na odkład na odl. 10 km | m3 | 406
04.04.02. | PODBUDOWA Z KRUSZYWA ŁAMANEGO
| W-wa grubości 15 cm | m2 | 986
04.05.01. | PODB. I ULEPSZ.PODŁOŻE Z GRUNTU LUB KRUSZ.STAB.CEMENT.
| Z kruszywa stabil.cement. gr.w-wy 15 cm, Rm=2,5 MPa | m2 | 986
05.00.00. | NAWIERZCHNIE
05.03.23 | NAWIERZCHNIA Z KOSTKI BRUKOWEJ BETONOWEJ
| > gr. 8 cm kolor szary na podsypce cem.-piask. gr. 3 cm | m2 | 986
07.00.00. | URZĄDZENIA BEZPIECZEŃSTWA RUCHU
07.02.01. | OZNAKOWANIE PIONOWE
| Ustawienie słupków z rur stalowych (elemen. |  | 4
| żelbetowych) dla znaków drogowych | szt
| Przymocowanie tarcz znaków drogowych odbl. do gotowych słupków | szt | 6
08.00.00. | ELEMENTY ULIC
08.01.01. | KRAWĘŻNIKI BETONOWE
| > o wym. 15x30 cm na ławie betonowej (wystające na 3 cm) - materiał nowy | m | 45
| > o wym. 15x30 cm na ławie betonowej bez oporu (wtopione) - materiał z odzysku | m | 130
| > o wym. 15x30 cm na ławie betonowej bez oporu - materiał nowy | m | 184
08.02.02. | CHODNIKI Z KOSTKI BRUKOWEJ BETONOWEJ
| Przebrukowanie chodnika z kostki kamiennej gr. 10 cm | m2 | 5
| Przebrukowanie chodnika z kostki brukowej betonowej o gr. 8 cm | m2 | 18
08.04.01. | WJAZDY I WYJAZDY Z BRAM
| Przebrukowanie zjazdów z kostki kamiennej 10 cm | m2 | 5
| Przebrukowanie zjazdów z kostki brukowej betonowej o gr. 8 cm | m2 | 35
Uwaga: Ceny jednostkowe i wartość robót należy podawać w złotych z dokładnością do jednego grosza;
Cenę ofertową należy podawać w złotych z dokładnością do jednego złotego.
ZAMAWIAJĄCY: |  |  |  | WYKONAWCA:
Szczecin, dnia ......................... |  |  |  |  | ......................dnia......................